## Arkusz1
|  |  |  | Jednostka |  | Cena | Wartość
Lp | Kod CPV | Nr SST | Wyszczególnienie elementów rozliczeniowych |  |  | jedn. | netto
|  |  |  | jm | ilość | netto
1 | 2 | 3 | 4 | 5 | 6 | 7 | 8
I | ROBOTY PRZYGOTOWAWCZE |  | ROBOTY PRZYGOTOWAWCZE
1 | 45100000-8 | 01.01.01 | Odtworzenie trasy w terenie równinnym | km | 0.25
2 | 45110000-1 | 01.02.04 | Rozbiórka ścianek czołowych przepustów pod
zjazdami z odwozem gruzu poza teren budowy
|  |  | 2,0x1,0x0,2x15= od km 0+000 do km 0+254,00 | m3 | 3
3 | 45110000-1 | 01.02.04 | Rozbiórka przepustów z rur betonowych pod
zjazdami z odwozem gruzu poza teren budowy
|  |  | 6,0x3 jw. | mb | 18
Razem ROBOTY PRZYGOTOWAWCZE
II |  |  | ROBOTY ZIEMNE
4 | 45110000-1 | 02.01.01 | Wykopy liniowe i jamiste wykonywane koparkami
w gruncie kat. II-IV pod kanalizację deszcz.
z transp.nadmiaru gruntu poza teren budowy
kolektor 248,00x0,65x1,00 = 158,00
przykanaliki 14,00x0,40x1,00 = 6,00
studzienki ściekowe 1,0x1,0x1,50 x 6 = 7,50
|  |  | studzienki rewizyjne 1,5x1,5x1,00 x 6 = 11,50 | m3 | 183
5 | 45110000-1 | 02.03.01 | Wykonanie nasypów-zasypanie wykopów po wyk.
kanalizacji gruntem kat.I z ukopu wraz z zagęsz-
|  |  | czeniem-zasypanie kanalizacji poz.5x75% | m3 | 138
Razem ROBOTY ZIEMNE
III |  |  | ODWODNIENIE
6 | 45232440-8 | 03.01.01 | Wykonanie kolektora z rury PVC o śred.400 mm
|  |  | o SN > 8 kN/m2 pod koroną drogi ( D20 - rów pr.) | mb | 9
7 | 45232440-8 | 03.02.01 | Wykonanie kolektora z rur PVC o średnicy
|  |  | 315mm o SN > 8kN/m2 od D18 do D23 | mb | 248
8 | 45232440-8 | 03.02.01 | Wykonanie przykanalików z rur PVC o średnicy
|  |  | 160 mm | mb | 14
9 | 45232440-8 | 03.02.01 | Wykonanie studzienek ściekowych betonowych
|  |  | średn.500 mm z osadnikiem - kompl. W16-W21 | szt. | 6
10 | 45232440-8 | 03.02.01 | Wykonanie studzienek rewizyjnych betonowych
|  |  | średn.1000 mm - kompletnych D18- D23 | szt. | 6
11 | 45232440-8 | 03.02.01 | Wykonanie wylotu kolektora średn.400 mm
|  |  | z betonu B30 z osadnikiem i kratą wg KPED 02.16 | szt. | 1
Razem ODWODNIENIE
IV |  |  | PODBUDOWA
|  |  | Razem PODBUDOWA |  |  |  | 0
V |  |  | NAWIERZCHNIA
|  |  | Razem NAWIERZCHNIA |  |  |  | 0
VI |  |  | ROBOTY WYKOŃCZENIOWE
|  |  | Razem ROBOTY WYKOŃCZENIOWE |  |  |  | 0
VII |  |  | URZĄDZENIA BEZPIECZEŃSTWA RUCHU
|  |  | Razem URZĄDZENIA BEZPIECZEŃSTWA RUCHU |  |  |  | 0
VIII |  |  | ELEMENTY ULIC
|  |  | Razem ELEMENTY ULIC |  |  |  | 0
|  |  | RAZEM WARTOŚĆ ROBÓT NETTO |  | zł
|  |  | Podatek VAT |  | zł
|  |  | OGÓŁEM WARTOŚĆ ROBÓT BRUTTO |  | zł
słownie: