## Arkusz1
|  |  |  | Jednostka |  | Cena | Wartość
Lp | Kod CPV | Nr SST | Wyszczególnienie elementów rozliczeniowych |  |  | jedn.
|  |  |  | jm | ilość | netto
1 | 2 | 3 | 4 | 5 | 6 | 7 | 8
I | ROBOTY PRZYGOTOWAWCZE |  | ROBOTY PRZYGOTOWAWCZE
1 | 45100000-8 | 01.01.01 | Odtworzenie trasy w terenie równinnym | km | 0.28
2 | 45110000-1 | 01.02.04 | Rozbiórka krawężników betonowych 15x30
|  |  | z odwozem gruzu poza teren budowy | mb | 294
3 | 45110000-1 | 01.02.04 | Rozbiórka chodnika z płyt betonowych 35x35cm
|  |  | z odwozem gruzu poza teren budowy | m2 | 175
4 | 45110000-1 | 01.02.04 | Rozbiórka chodnika z płyt betonowych 50x50cm
|  |  | z odwozem gruzu poza teren budowy | m2 | 102
5 | 45110000-1 | 01.02.04 | Rozbiórka nawierzchni zjazdów z "trylinki"
grub.14cm na podsypce cem.-piaskowej
|  |  | z odwozem poza teren budowy | m2 | 26
6 | 45110000-1 | 01.02.04 | Rozbiórka nawierzchni zjazdów z bloczków bet.
grub.12cm na podsypce cem.-piaskowej
|  |  | z odwozem poza teren budowy | m2 | 12
7 | 45110000-1 | 01.02.04 | Rozbiórka nawierzchni zjazdów o nawierzchni
brukowcowej na podsypce cem.-piaskowej
|  |  | z odwozem poza teren budowy | m2 | 8
8 | 45110000-1 | 01.02.04 | Rozbiórka obrzeży betonowych 6x20 na podsypce
|  |  | piaskowej z odwozem poza teren budowy | mb | 60
9 | 45110000-1 | 01.02.04 | Rozbiórka nawierzchni asfaltobetonowej
wraz z podbudową tluczniową
|  |  | z odwozem poza teren budowy | m2 | 120
Razem ROBOTY PRZYGOTOWAWCZE
II |  |  | ROBOTY ZIEMNE
10 | 45110000-1 | 02.01.01 | Wykopy liniowe i jamiste wykonywane koparka-
mi w gruncie kat. II-IV pod studz. kan. deszczowej
z transp.gruntu poza teren budowy
kolektor Ø 315 222,00x1,50x1,00 = 333,00
przykanaliki 42,00x0,50x1,50 = 63,00
studzienki ściekowe 1,0x1,0x1,50x12,00 = 18,00
|  |  | studzienki rewizyjne 1,5x1,5x1,50x7,00 = 24,00 | m3 | 438
11 | 45110000-1 | 02.03.01 | Wykonanie nasypów-zasypanie wykopów po wyk.
kanalizacji gruntem kat.I z ukopu wraz z zagęsz-
|  |  | czeniem-zasypanie kanalizacji poz.4x75% | m3 | 328
12 | 45110000-1 | 02.03.01 | Plantowanie poboczy i skarp rowów-grunt kat.I-II | m2 | 800
Razem ROBOTY ZIEMNE
III |  |  | ODWODNIENIE
13 | 45232440-8 | 03.02.01 | Wykonanie kanału z rur PVC o średnicy
|  |  | 315mm o SN > 8kN/m2 | mb | 222
14 | 45232440-8 | 03.02.01 | Wykonanie przykanalików z rur PVC o średnicy
|  |  | 160/4 mm | mb | 42
15 | 45232440-8 | 03.02.01 | Wykonanie studzienek ściekowych z kręgów bet.
średn.500 mm z osadnikiem bez syfonu
|  |  | z wpustem żeliwnym kraweżnikowo- ściekowym | szt. | 12
16 | 45232440-8 | 03.02.01 | Wykonanie studzienek rewizyjnych z kręgów bet.
|  |  | średn.1000 mm z włazem żeliwnym klasy C250 | szt. | 7
17 | 45232440-8 | 03.02.01a | Regulacja wysokościowa istn.studni rewiz. kanaliz.
|  |  | sanitarnej | szt. | 8
18 | 45232440-8 | 03.02.01a | Regulacja wysokościowa skrzynek zaworów
|  |  | wodociągowych i gazowych | szt. | 4
Razem ODWODNIENIE
IV |  |  | PODBUDOWA
19 | 45233140-2 | 04.01.01 | Wykonanie koryta pod konstr. nawierzchni jezdni,
zjazdów i krawężników gr. kat.II-IV o śr. głęb.35cm
|  |  | 1.630,00+89,00+55,00+546,00x1,0= | m2 | 2320
20 | 45233140-2 | 04.01.01 | Mechaniczne profilowanie i zagęszczenie podłoża
w gruncie kat. I-IV pod konstrukcję jezdni i zjazdów
|  |  | jw. | m2 | 2320
21 | 45233140-2 | 04.05.01 | Wzmocnienie podłoża pod konstr. jezdni i zjazdów
stabilizacja cementem Rm=2,5MPa-grugości 10cm
|  |  | 1.630,00+89,00= | m2 | 1719
22 | 45233140-2 | 04.04.02 | Podbudowa z kruszywa łamanego 0/31,5 stabilizo-
wanego mechanicznie-grubość po zagęszczeniu 20cm
|  |  | jezdnia - wg zestawienia | m2 | 1630
23 | 45233140-2 | 04.06.01 | Podbudowa z betonu kl. C8/10 grubości 12cm
|  |  | zjazdy do posesji - wg zestawienia | m2 | 89
24 | 45233140-2 | 04.04.01 | Podbudowa z kruszywa naturalnego (żwir) stabilizo-
wanego mechanicznie-grubość po zagęszczeniu 10cm
|  |  | zjazdy do pól - wg zestawienia | m2 | 55
25 | 45233140-2 | 04.06.01 | Podbudowa z betonu kl. C8/10 grubości 10cm
|  |  | pod chodnika - wg zestawienia | m2 | 413
Razem PODBUDOWA
V |  |  | NAWIERZCHNIA
26 | 45233140-2 | 05.03.23 | Nawierzchnia z kostki brukowej betonowe szarej
grub. 8cm na podsypce cementowo - piaskowej
|  |  | jezdnia - wg zestawienia | m2 | 1630
27 | 45233140-2 | 05.03.23 | Nawierzchnia z kostki brukowej betonowe grafitowej
grub. 8cm na podsypce cementowo - piaskowej
|  |  | na zjazdach do posesji | m2 | 89
28 | 45233140-2 | 05.02.00 | Nawierzchnia z kruszywa łamanewgo 0/25mm
grub. 10cm stabilizowanego mechanicznie
|  |  | zjazdy do pól - wg zestawienia | m2 | 55
Razem NAWIERZCHNIA
VI |  |  | ROBOTY WYKOŃCZENIOWE
29 | 45110000-1 | 06.01.01 | Humusowanie z obsianiem nasionami traw- grubość
|  |  | warstwy humusu 5,0 cm jak. poz.12 | m2 | 800
Razem ROBOTY WYKOŃCZENIOWE
VII |  |  | URZĄDZENIA BEZPIECZEŃSTWA RUCHU
30 | 45233290-8 | 07.02.01 | Oznakowanie pionowe-ustawienie znaków drogo-
wych pionowych odblaskowych(typ I średnie)
|  |  | znaki typu A - folia typu 2 | szt. | 3
31 | 45233290-8 | 07.02.01 | Oznakowanie pionowe-ustawienie znaków drogo-
wych pionowych odblaskowych (typ I średnie)
|  |  | znaki typu D | szt. | 3
32 | 45233290-8 | 07.02.01 | Oznakowanie pionowe-ustawienie znaków drogo-
wych pionowych odblaskowych(typ I średnie)
|  |  | znaki typu D- folia typu 2 | szt. | 6
33 | 45233221-4 | 07.01.01 | Oznakowanie poziome jezdni materiałami cienkowar-
|  |  | stwowymi - linie na skrzyżowaniach i przejściach | m2 | 51.85
34 | 45233221-4 | 07.01.01 | Oznakowanie poziome jezdni materiałami cienkowar-
|  |  | stwowymi - linie segregacyjne ciągłe | m2 | 20.16
35 | 45233221-4 | 07.01.01 | Oznakowanie poziome jezdni materiałami cienkowar-
|  |  | stwowymi - linie segregacyjne przerywane | m2 | 15.64
Razem URZĄDZENIA BEZPIECZEŃSTWA RUCHU
VIII |  |  | ELEMENTY ULIC
36 | 45233140-2 | 08.01.01 | Ustawienie krawężniów betonowych 15x30x100cm
na ławie betonowej z oporem z betonu kl.C12/15
|  |  | wg KPED 03.10 - wg zestawienia | mb | 546
37 | 45233140-2 | 08.03.01 | Ustawienie obrzeży betonowych 6x20 na ławie żwiro-
|  |  | wej 12x3 cm - wg zestawienia | mb | 180
38 | 45233140-2 | 08.02.02 | Wykonanie chodników z kostki brukowej betonowej
szarej grubości 6cm na podsypce piaskowej
|  |  | grubości 3cm - 413,00x0,85= | m2 | 351
39 | 45233140-2 | 08.02.02 | Wykonanie chodników z kostki brukowej betonowej
grafitowej grubości 6cm na podsypce piaskowej
|  |  | grubości 3cm (pasek) - 413,00x0,15= | m2 | 62
40 | 45233140-2 | 08.05.01 | Ułożenie ścieku z kostki brukowej betonowej szarej
szerokości 20cm na ławie betonowej
|  |  | z betonu kl. C12/15 - wg zestawienia | mb | 536
Razem ELEMENTY ULIC
|  |  | RAZEM WARTOŚĆ ROBÓT NETTO |  | zł
|  |  | Podatek VAT 23% |  | zł
|  |  | OGÓŁEM WARTOŚĆ ROBÓT BRUTTO |  | zł
słownie: